## Инструкция
Инструкция
по оформлению и составлению ЗАКАЗНЫХ и ДОПОЛНИТЕЛЬНЫХ ремонтных ведомостей
I.Механическая часть / Mechanical part |  |  | II.Электромехан. часть / Electromecanical part |  | III.Корпусная часть / Hull | IV.Палубно-промысловое оборудование / Deck and trawl system machinery | V.Технологическое оборудование / Technological equipment
ГД / Main Engine |  |  | Валогенераторы / Shaft generators |  | Элементы наружной обшивки / Shell plating | Ваерные лебедки / Trawl winches | Рыбообрабат. машины / Fish-processing machines
ВДГ / Auxiliary Engine |  |  | Генераторы / Auxiliary generators |  | Элементы набора корпуса / Ships structures | Кабельно-вытяжные лебедки / Cable winches | Сортировочные машины / Graders
Редуктор / Reduction gearbox |  |  | ГРЩ, РЩ / Main switch board, switch boards |  | Палубы / Decks | Гиневые лебедки / Gilson winches | Упаковочный комплекс / Packing equipment
ВПК / Steam boilers |  |  | Кабельные трассы / Cables |  | В/н закрытия / Water tight covers | Грузовые лебедки / Cargo winches | Транспортеры / Conveyors
Воздушные компрессоры / Air compressors |  |  | Освещение / Lightnings |  | Балластные танки / Ballast water tanks | ЯШУ / Ancoring and mooring equipment | РМУ / Fish meal plane
Сепараторы / Separator |  |  | Электродвигатели / Electro motors |  | Топливные танки / Fuel oil tanks | Палубный краны / Deck cranes | Весы / Scales
Теплообменники / Heat exchangers |  |  | Автоматика / Automatic |  | Водяные танки / Fresh water tanks | Системы и трубопроводы / Systems and pipes | Осушительн. насосы фабрики / Bilge water pumps
Насосы / Pumps |  |  | Трансформаторы и преобразователи / Transformers and converters |  | Трюм / Cargo hold | Cтанции гидравлики палубы / Hydraulic stations | Насосная станция / Hydraulic stations
Системы и трубопроводы / Systems and pipes |  |  | Аккумуляторы / Batteries |  | Судовые помещения / Vessels premises, cabins | Автоматика / Automatics | Системы и трубопроводы / Systems and pipes
Рулевая машина / Steering gear |  |  | Прочее / Other |  | Спасательное оборудование / Safety arrangements | Сетной барабан / Net Drum | Прочее / Other
Прочее / Other |  |  | 0 |  | Прочее / Other | Лебедки ИГЭК / Pelagic winches
|  |  | 0 |  |  | Слиповые ворота, слип. рол / Slipway gates, roll
Прочее / Other
VI.Рефоборудование / Refrigerating equipment |  |  | VII.Докование / Dock |  | VIII.Прочие / Other
Компрессоры / Main compressors |  |  | Докование / Dock |  | Водолазный осмотр / Divers' works
Насосы хладагента / Ref. Pumps |  |  | Очистка корпуса / Sand blast or water cleaning
Насосы охлаждения и масла / Cooling & oil pumps |  |  | Покраска корпуса / Painting of hull
Морозильные аппараты / Freezers |  |  | ДЗА / Sea and overboard valves
Теплообменники / Heat exchangers |  |  | ВРК / Tailshaft, Propeller, Rudder
Системы и трубопроводы / Systems and pipes |  |  | Танки / Tanks
ПХУ / Provision ref. plant |  |  | Подруливающее устройство / Bow thruster
Прочее / Other |  |  | Протекторная защита / Zink anodes
Корпусные работы / Hull works
Дублировка / Doubling
I. Для судоэкипажей (Заказчика)
1. Заказные ремонтные ведомости по ВСЕМ ЧАСТЯМ судна передаются в службу на в электронном виде вместе
с экземпляром распечатанных ведомостей.
2. Нумерация ведомостей по частям судна (I.,II.V.,XI. и т.д.) должна соответствовать "Перечню заказных ремонтных ведомостей
по частям судна" (см. таблицу выше и титульный лист)
3. Описание работ должно начинаться с... (быть указано...) :
1) названия узла, механизма, оборудования, детали, которым производиться ремонт, замена, изготовление и т.д.,
2) название производимой работы: ремонт, замена, изготовление и т.д.;
3) район, место расположения ;
4) марка, тип {например: насос ЭЦН-18/1-II - центробежный, горизонтальный, одноступенчатый, циркуляционный;
эл.двигатель рефкомпрессора SAB 128HF, переменного тока и т.д.};
5) мощность (в л.с., э.л.с., квт), производительность (хладопроизводительность), поверхность нагрева (охлаждения) в кв.м;
грузоподъёмность, номинальное тяговое усилие;
6) габаритные размеры:
- L (длина), B (ширина), Н (высота), в мм - в зависимости от узла, мезанизма и т.д.;
7) марка материала (Ст.3, нержав., оцинков., медь, латунь, ФС - 7 или ПСБ, оцинковка или фанера и т.д.) - только касательно корпусных,
дереворабот, изоляционных, трубопроводных, технологического оборудования;
8) дополнительно для:
- дверей, иллюминаторов,крышек: водонепроницаемые или проницаемые, размеры в свету B x H x L (диаметр Ф) в мм, задрайки
барашковые, клиновые и др.;
- мебели: назначение (стол письменный и др.), габариты B x H x L мм, кол.подушек в спинке и сидение (для мягкой и полумягкой
мебели);
- зашивка, изоляция: б (толщина) в мм;
- главных и вспомогательных двигателей, компрессоров:
число цилиндров, Ф цилиндров в мм, ход поршня в мм, число оборотов в мин.,особенности расположения (Y-образное),
аммиачные или фреоновые;
- водо/масло/холодильников, подогревателей, охладителей,конденсаторов, котлов и т.д.: габариты Ф (диаметр) х L (длина) в мм :
а) трубчатые или пластинчатые;
б) габариты: Ф (диаметр) х L (длину) в мм или В х Н х L в мм;
в) трубки - Ф х б х L в мм (диаметр, толщина стенки и длина) или пластины - H x L(ширина, длина) в мм; количество в шт.;
материал (латунь, сталь нерж. и др.);
г) змеевик - трубки Ф х б х L в мм, n (количество витков) в шт;
д) очищаемая внутренняя среда трубок, пластин (забортная вода, масло, аммиак и т.д.);
- труб: Ф (диаметр) х б (толщ.) или ДУ (диаметр условного прохода) в мм, L (длина) в мм; соединение фланцевое или штуцерное;
- арматура: название (клапан запорный, задвижка, кингстон и т.д.)ДУ в мм, соединение штуцерное или фланцевое, назначение
(предохранительная, аммиачная, запорная, регулировочная и т.д.);
- и другие технические и размерные характеристики, указанные в Форме 1 (Образец составления закзной иДоп-й рем.вед-й)
по "Частям судна".
5. Сопутствующие работы, необходимые при выполнении работ должны быть учтены в Заказных ремонтных ведомостях по Заведованию.
Например: | 1) I. Корпусная часть.
Н.о. - заменить в м.о. в районе____, б=12мм.
| Сопутствующая работа: |  |  | а) насос вакуумный JETS 20М - д/м - 1 шт ( в I.Механическую часть);
б) электродвигатель вакуумного насоса - 3 квт, д/м ( в II.Электротехническую);
в) трубопровод Ф 42х2мм, L=2м - д/м ( в I.в механическую часть )
г) изоляция - замена, ФС-7, б= 30мм - 3кв.м. ( в III.корпусную часть);
д) и т.д.
Обратить внимание :
Трубопроводы и арматура,теплообменники,насосы вносятся только в ту часть ремонтной ведомости к которой они непосредственно относятся:
1. трубопровод насоса….. в Механическую часть в подраздел "Системы и трубопроводы";
2.трубопровод палубной гидравлики …. в Палубно-промысловое оборудование в подраздел "Системы и трубопроводы";
3.предохранительные клапана реф. Установки в Рефрижераторную часть в подраздел "Системы и трубопроводы".
и.т.д.
Прошу все судоэкипажи придерживаться формы при составлении Заказных ведомостей, а также оказать содействие судоремонтным
предприятиям при составлении исполнительных калькуляционных ведомостей.

## Титульный лист
Подрядчик |  |  | Заказчик
__________________________ |  |  | __________________________
РЕМОНТНЫЕ ВЕДОМОСТИ
СРТМ "__________________________"
Перечень ведомостей
I. | Механическая часть
II. | Электромеханическая часть
III. | Корпусная часть
IV. | Палубно-промысловое оборудование.
V. | Технологическое оборудование
VI. | Рефрижераторная часть
VII. | Докование
VII. | Прочие затраты,услуги
Примечание: прилагаются ремонтные ведомости на ____________ листах
__________________________________2012г.

## Механическая часть
| СРТМ " " |  |  |  | ФОРМА №1
Образец составления Заказной и Дополнительной ремонтных ведомостей
| ЧАСТЬ I | Примерный Перечень работ.
I.Механическая часть.
Произвести ремонт (замена) следующих механизмов по дефектовке:
№№ | Перечень работ | Ед. | Кол. | Причина ремонта/замены | Дата последнего ремонта | Наработка
п/п |  | изм.
1. | Главный двигатель Wartsila Vasa 6R32E
2460 кВт 750 об/мин.
Наработка с установки :______________часов
Наработка с последнего ремонта :________часов
1.1 | Принять двигатель в ремонт на ходовых испытаниях, снять и записать параметры | к-т | 1
1.2 | Перед разборкой снять раскеп коленчатого вала. | шт | 1
1.3 | Демонтировать КИП | к-т | 1
1.4 | Произвести ремонт двигателя с полной разборкой всех основных узлов с заменой изношенных и задефектованных деталей согласно технологии завода-изготовителя | к-т | 1
1.5 | Крышки цилиндров:
| Разобрать. Заменить гнезда, направляющие клапанов, клапана. Притереть. Коромысла -разборка, обмеры. Пусковые клапана-ремонт, замена резиновых уплотненений. Произвести замену согласно дефектации коромыслам и траверсам клапанов. | к-т | 6
| Произвести цветную дефектоскопию крышкам цилиндров, цилиндровым втулкам в районе посадочных мест. | шт | 6
1.7 | Поршни, поршневые пальцы, шатуны:
Демонтаж, обмеры. Разобрать поршни, проверить сопрягаемые поверхности между юбкой и головкой поршня, Произвести цветную дефектоскопию головок и бобышек. Обмерить пальцы, проверить стопорные кольца.
| Шатуны- демонтаж, чистка, обмеры. Дефектовка зубчатых разъемов. | шт | 6
| Заменить мотылевые подшипники | шт | 6
| Заменить мотылевые шпильки | шт | 12
1.8. | Втулки цилиндров:
Демонтаж, обмер, замена уплотнительных колец. Проверить посадчные места "втулка-блок", притереть. Очистить зарубашечное пространство. Произвести хонингование втулок. Монтаж.
1.9. | Мотылевые подшипники :
Произвести чистку, мойку, осмотр, обмеры, при необходимости - заменить.
1.10. | Коренные подшипники:
Произвести чистку, мойку, осмотр, обмеры, при необходимости - заменить. Осмотр резьбы шпилек постелей вкладышей.
1.11. | Коленчатый вал:
| Осмотр, обмеры. Составить карту обмеров. Замерить осевое смещение. Проверка и подзатяжка болтов соединений зубчатого колеса, противовесов. Произвести монтаж коренных и мотылевых подшипников по схеме и усилию согласно инструкции завода-изготовителя. | к-т | 1
| Проверить противовесы коленчатого вала на микротрещины | шт | 7
1.12. | Распределительный вал и передача к распределительному валу:
| Произвести осмотр приводных шестерен на предмет трещин, износа, деформации. Замерить зазары в шестернях, проверить крепление. Осмотреть масляные трубы с распылителями для смазки шестерен. Произвести осмотр кулачковых роликов на предмет трещин, отслаивания металла, шероховатости поверхности. Осмотр роликов и толкателей ТНВД, штанг газораспределения. Отрегулировать осевой зазор. | к-т | 1
| Привод распредвала. Обмеры подшипников промежуточных шестерней. Замеры зазоров в зацеплении. Проверить крепление аксиальных болтов ведущей шестерни. Замена шестерни привода регулятора. | к-т | 1
| Демонтаж блоков толкателей ТНВД и клапанов газораспределения. Обмеры подшипниковых втулок, пальцев, роликов. Замена РТИ, деталей по дефектовке. | к-т | 6
1.13. | Топливная система:
| ТНВД - демонтаж, замена плунжерных пар, адапторов РТИ. Собрать, испытать на стенде, установить на штатное место. | шт | 8
| Форсунки - демонтаж, ремонт, замена распылителей, РТИ. Опрессовать, установить на место. | шт | 9
| Топливная рейка - демонтаж, ремонт с заменой задефектованных подшипников, деталей. | шт | 1
1.14. | Система пускового воздуха:
| Коллектор пускового воздуха - демонтаж-монтаж, замена РТИ. | шт | 1
| Воздухораспределитель - демонтаж, ревизия, чистка, опрессовка. | шт | 1
| Главный пусковой клапан - ремонт согласно дефектовке с заменой задефектованных деталей, РТИ. | шт | 1
| Воздухоохладитель - демонтаж-монтаж, химическая очистка, опрессовка. | шт | 1
1.15 | Система охлаждения:
| Навесные насосы охлаждения ГД | шт | 2
| Термостаты системы охлаждения ГД | шт | 3
1.16. | Система смазочного масла:
| Навесоной масляный насос - демонтаж-монтаж, дефектация, ремонт клапана регурировки давления масла. | шт | 1
| Термостат масла - ремонт | шт | 1
| Масляный холодильник - ремонт, хим.очистка | шт | 1
1.17. | Механический регулятор предельного числа оборотов | шт | 1
| Электропневматический предельный выключатель | шт | 1
1.18. | Техническое обслуживание демфера крутильных колебаний "GEISLINGER". | шт | 1
1.19 | Выхлопной коллектор | к-т | 1
1.20 | Боковые крышки - ремонт с заменой крепежа | шт | 3
1.21 | Предохранительные клапана лючков картера - тех. обслуживание | шт | 6
1.22 | Клапан вентиляции картера - тех. обслуживание. | шт | 1
1.23. | Произвести полную сборку ГД, установить зазоры, опрессовать водой, маслом, предъявит поступление масла к точкам смазки заказчику. | к-т | 1
| Произвести пробный пуск ГД, подготовить к швартовым испытаниям. | к-т | 1
| Испытать двигатель согласно программы швартовых испытаний. | к-т | 1
1.24 | Произвести заводские ходовые испытания согласно программы. Устранить замечания, замерить раскеп коленчатого вала. После ходовых испытаний осмотреть двигатель, устранить все замечания. | к-т | 1
1,25 | Газотурбонагнетатель ГД VTR 304-11:
| ГТН разобрать, вынуть ротор, отдефектовать. Произвести ремонт согласно дефектовке. Очистить турбину со стороны компрессора: воздушную полость, колесо компрессора, лабиринтовое уплотнение, фильтра грубой и тонкой очистки. | к-т | 1
| Очистить турбину с газовой стороны: газовое пространство, лопатки турбины, лабиринтовое уплотнение. | к-т | 1
| Призвести ревизию масляному насосу, очистить и промыть масляную полость. | к-т | 1
| Заменить подшипники со стороны турбины и со стороны компрессора | шт | 2
| Произвести балансирвку турбины | к-т | 1
Проверить радиальный зазор между корпусом и колесом компрессора, между корпусом и лопатками турбины.
| Проверить осевой разбег ротора турбины | к-т | 1
Собрать турбину на новые прокладки, залить масло.
Предъявить турбину в работе заказчику
2. | ВДГ
OM 444A 2V183TA 32 NR-9-2051 Mersedes-Benz, 360kW, 1500 rpm
2.1 | Произвести ремонт согласно инструкции завода-изготовителя, техобслуживания.
Наработка с установки_____ часов
Наработка после последнего ремонта_____ часов
Произвести ремонт топливной аппаратуры :
| ТНВД | шт | 1
| форсунки | шт | 12
2.2 | Составить карту обмера, произвести регулировку, центровку с генератором, предъявить инспектору РС
2.3 | Сдать дизель-генератор заказчику в работе под нагрузкой согласно программы испытаний.
3. | Редуктор AS VOLDA MEK type AGG 680 m/RF-500-1
3.1 | Произвести ремонт редуктора согласно технологии завода-изготовителя (наработка 80-95 тыс.часов) | к-т | 1
3.2 | Произвести испытания редуктора в работе согласно программы завода-изготовителя. | к-т | 1
3.3 | Сдать в работе заказчику на ходовых испытаниях | к-т | 1
4. | Котлоагрегаты
4.1 | Паровой котел "Parat" STG 2004-90 поверхность нагрева 147,4 м², Р=7 кг/см², Q=7,43 м³
| Произвести дефектоскопию питающих патрубков, при необходимости заменить. Произвести гидравлическое испыиание, предъявить инспектору РС | к-т | 1
4.2 | Водогрейный котел "Pyro"
5. | Воздушные компрессоры
5.1 | Воздушный компрессор HL 2/77 SPERRE MEK VERSTED A/S ALESUND | к-т | 2
Наработка с установки _______часов
Наработка после последнего ремонта _______часов
Демонтаж-монтаж, дефектовка, составить карты обмеров, ремонт, центровка с электродвигателями, сдать в работе заказчику, инспектору РС
5.2 | Воздушные баллоны WERK Brackwede 250 литров, Р=30 кг/см²
6. | Сепараторы
6.1 | Сепаратор масла MMPX -304 SGP-11-50 ALFA - LAVAL
6.2 | Сепаратор топлива MAB 104 - 24 - 50 /4108-05 ALFA - LAVAL
6.3 | Cепаратор трюмных вод HELI-SEP 1000
7. | Теплообменники
Произвести разборку теплообменных аппаратов. Снять дефектные старые прокладки с пластин холодильников, зачистить места посадки прокладок от старого клея. Произвести химическую очистку пластин, промыть пластины в пресной воде, обезжирить. Посадить на клей новые прокладки. Собрать холодильники.
7.1 | Водоохладитель ГД APV BAKER AS №35 Q= 990000 кКал/час, нагревательная поверхность 22.1 м²
Опресовать давлением Р-9 bar. Кол-во пластин - _____ шт
7.2 | Маслоохладитель редуктора APV BAKER AS №35 Q=29420 кКал/час поверхность нагрева 8.1 м²
Опресовать давлением Р-9 bar. Кол-во пластин - _____ шт
7.3 | Теплообменник опреснителя ALFA-LAVAL P2-FH Pmax=10 bar, tmax=170°C
7.4 | Конденсатор пара ES 152/1800 повехность нагрева 3.2 м²
Замена 100% протекторной защиты, чистка, гидравлическое испытание трубчатого пространства.
7.5 | Масляный холодильник тралового комплекса SPERRE DV 219/1000, водяной проток 27- л/час, поверхность охлаждения 4.2 м²
Произвести гидравлическое испытание, дефектовку и ремонт согласно дефектовки
7.6 | Холодильник масла гидравлики завода в РМУ
8. | Насосы
8.1 | Пожарно-технологический насос PG-Behrens VHF 3/400-NW 125/125 Q=100 m³/час - 30 mWc -1450 rpm. | шт | 2
8.2 | Балластно-осушительный насос PG-SEEPEX 26-6 LBN Q=45 m³/h - 2 bar - 575 rpm | шт | 2
8.3 | Аварийный пожарный насос PG-Behrens STS 51A-NW65/50 Q=25 m³/h 60 mWc - 3000 rpm 6 bar | шт | 1
8.4 | Насос греющей воды опреснителя PG-Speek 50-250 N Q=47 m³/h 17 mWc - 1450 rpm | шт | 1
8.5 | Насос забортной воды опреснителя CNL80-80/200 Q=56 m³/h H=42 м, 2900 rpm | шт | 1
8.6 | Насос охлаждения заб. воды ГД VHF 4/300 NW 125/125, Q=115 m³/h, 17 mwc, 1470 rpm, 1,7 bar | шт | 2
8.7 | Насос охлаждения пресной воды ГД VHF 2/300, Q=79 m³/h, 1470 rpm, 2 bar
8.8 | Топливоподкачивающий насос ГД №1,2 LЕ22S20/40-FL-C, Q=18 л/мин., N=2900 об/мин., P=6 bar
8.9 | Масляный насос редуктора Atlas Sjong Hudrawlik A/S
8.10 | Масляный насос постоянной готовности ГД L3 MG 90/180
8.11 | Насос шлама PG-Seepex 2-6 LBN Q=3m/h, P=2bar, 440rpm
8.12 | Топливоперекачивающий насос PG-Kral K 370 Q=20,3 m³/h, P=2bar, 1450 rpm
8.13 | Насос горячей воды UP 25-80 180
8.14 | Насос обогрева помещений PG-Speck 32-200M Q=12m³/h, h=12mwc, 1450 rpm
8.15 | Насос гидрофора пресной воды PG-Speck TNH 30 LaLL Q=3,8m³/h, h=45mwc, 1450rpm | шт | 2
8.16 | Питательный насос парового котла PG-Speck TNH 30 LaLL Q=3,8 m³/h, P=9bar, 1450rpm
8.17 | Насос пресной воды опреснителя PVVF 2040 2X-011 Q=35 m³/h, 2820 rpm | шт | 1
8.18 | Насос охлаждения гидравлики палубных механизмов PG-Behrens SFN 61 G-NW 65/65 Q=40m³/h, h=20mwc, 1450rpm, P= 2bar | шт | 1
8.19 | Насос охлаждения конденсатора PG-Behrens SFN 51 G-NM 65/50 Q=23m³/h, h=15mwc, 1450rpm | шт | 1
8.20 | Насос серой воды PG-Sttpex 2-6 LBN/110-1520-303-11.1 Q=5m³/h, h=6mwc, 680rpm | шт | 1
8.21 | Насос фекальных вод EVAC SE 044A
8.22 | Насос гидравлики №1,2 PH- GS 2202-46 HYDRAULIK BRATTUAAG
8.23 | Насос гидравлики №3,4 FV-GS 940-46 HYDRAULIK BRATTUAAG | шт | 1
8.24 | Насос гидравлики №5,6 FV-GS 940-54 HYDRAULIK BRATTUAAG
8.25 | Топливный насос сепаратора ACP 032 ALFA-LAVAL
8.26 | Насос охлаждения горячей воды калориферов PYRO 32/200 Q=12m³, P=1,2 bar, n=1450 rpm
8.27 | Насос рулевой машины I -12M220/2GM 435 | шт | 2
8.28 | Аварийный пожарный дизельный насос HATZ DIESEL E950
9. | Системы и трубопроводы
9.1 | Замена участка трубопровода забортной воды от бортового клапана конденсатора пара на палубу. ø 60 мм | пм | 1
9.2 | Заварить свищ на трубопроводе отработанного пара в теплый ящик ø 60 мм. | шт | 1
9.3 | Изготовить установить штуцер на трубопровод забортной воды охлаждения конденсата ø22 мм
9.4 | Замена невозвратных паровых клапанов DN ____ на системе отработанного пара | шт | 2
9.5 | Установить резиновые компенсаторы на трубопровод забортной воды охлаждения ДГ№1,2 , ø___мм | шт | 2
9.6 | Установить фильтр на трубопровод забортной воды охлаждения ДГ №1,2 к клапанами типа "баттерфляй" DN 80. | шт | 2
9.7 | Ремонт парового клапана DN50 опреснительной установки. | шт | 1
9.8 | Воздухохранители пускового воздуха, V=250 литров, Р=45 бар. Демонтаж-монтаж головок, ремонт клапанов, внутренняя очистка, окраска баллонов. Предъявить ОТК, заказчику, инспектору РС. | к-т | 1
9.10 | Произвести дефектовку, ремонт невозвратных заслонок забортной воды:
| а) системы охлаждения ГД DN – 80 | шт | 2
| б) пожарной системы DN – 80 | шт | 2
| в) системы охлаждения реф.установки DN - 100 | шт | 2
9.11 | Произвести дефектовку, ремонт:
| стопорного клапана парового котла DN-100 | шт | 1
| предохранительного клапана парового котла DN-32 | шт | 2
| питательный клапан парового котла DN-25 | шт | 2
| невозвратный клапан подпитки парового котла DN-25 | шт | 2
| клапан дренажа парового котла DN-20 | шт | 1
| клапан дренажа парового котла DN-25 | шт | 2
| клапан дренажа парового котла DN-40 | шт | 1
10. | Рулевая машина 12V220 TENFJORD
10.1 | Произвести регулировку зазоров в подшипниках, заменить уплотнения поршня, крышки | к-т | 1
11. | Прочие механизмы МКО
Система пожаротушения "галон"
11.1 | Произвести демонтаж/монтаж, ремонт с внутренним освидетельствованием и гидравлическим испытанием баллонов системы :
| V - 67 литров | шт | 2
| V - 36,7 литров | шт | 2
| V - 20 литров | шт | 1
| V - 13 литров | шт | 1
11.2 | Стартовые баллоны системы "Галон" V-2,8 литров | шт | 2
11.3 | Опреснитель "ALFA-LAVAL NIREX JWP-26-C-100 Q=25 t/d
| Выравнивание прижимной плиты торцевой поверхности пластин испарительной секции. | шт | 1
| Выравнивание прижимной плиты торцевой поверхности пластин конденсатной секции. Плита 850Х450Х30 мм | шт | 1
11.4 | Валоповоротное устройство LKV 145A1 2,2 kW
11.5 | Аварийный пожарный дизельный насос HATZ DIESEL E950
11.6 | Инсинератор Colar OG 120 Teamtec AS 4912 GJEVING NORWAY
Примечание (для Исполнителя):
1. Нумерация и описание работ должны строго соответствовать ЗАКАЗНОЙ Ремонтной ведомости.
Старший механик
Механик-наставник по СЭУ

## Электромеханическая часть
| СРТМ "______________________" |  |  |  | Форма 1
Образец составления Заказной и Дополнительной ремонтных ведомостей
| ЧАСТЬ II | Примерный Перечень работ.
II. Электрическая часть
Произвести ремонт ( замену ) следующего электрооборудования по дефектовке:
№п/п | Перечень работ | Ед.из. | Кол- | Причина ремонта/замены | Дата последнего ремонта | Наработка
во
1. | Валогенератор Leroy Samer LSA52M 1304 kW 380 V 1500 rpm
| Произвести демонтаж-монтаж, ремонт по результатам дефектации с предъявлением инспектору РС | шт | 1
2. | Генераторы
2.1 | ДГ №1 генератор Leroy Samer LSA 475/L10, 420 kVa, 638A, 1500 rpm | шт | 1
2.2. | ДГ №2 генератор Leroy Samer LSA 475/L10, 420 kVa, 638A, 1500 rpm | шт | 1
3. | ГРЩ, РЩ,
3.1 | Произвести средний ремонт ГРЩ 380 В 7 секций | к-т | 1
3.2 | Произвести средний ремонт ГРЩ 220 В 2 секции | к-т | 1
3.3 | Произвести средний ремонт РЩ :
| Р-380V | шт | 8
| L-220V | шт | 8
| LO1-24V | шт | 2
4. | Кабельные трассы
4.1 | Произвести ремонт крепежа кабельных трасс по рыбцеху. | пм | 50
4.2 | Проложить кабель КНР 3Х1.5 от щита берегового питания до эл.щита L7. Кабель оконцевать, подключить к щиту. | пм | 25
4.3 | Произвести отключение, демонтаж кабелей КНР 4Х2.5 от BAADER 52 №3 до вентиляторов обдува филе 3-й линии. После замены кабельных трубопроводов подключить кабели. | пм | 12
4.4 | Произвести отключение, демонтаж кабелей КНР 4Х2.5 от электродвигателя шнеков подачи РМУ до СУ этими электроприводами. После замены кабельныых трубопроводов подключить кабели. | пм | 20
4.5 | Произвести дефектацию креплений кабелей и кабель-трасс, уплотнительных коробок и сальников в местах прохода кабелей через водонепроницаемые и противопожарные переборки и палубы, по результатам выполнить ремонт
5. | Освещение и установочная арматура
5.1 | Ремонт светильников Glamox 2Х20 сети наружного и внутреннего освещения | шт | 15
5.2 | Замена светильников Glamox 2Х20 сети наружного и внутреннего освещения | шт | 5
6. | Электродвигатели
6.1 | Насоса гидравлики кабельной лебедки LEESON 40 кВт, 1440 об/мин. с заменой подшипников - 2 шт | шт | 1
6.2 | Насоса гидравлики тралового комплекса №3,4 MQO080M-4AC 66 кВт, 1475 об/мин. с заменой подшипников - 4 шт. | шт | 2
6.3 | Насоса гидравлики тралового комплекса №5,6 MQO080M-4AC 87 кВт, 1475 об/мин. с заменой подшипников 4 шт | шт | 2
6.4 | Пожарно-технологического насоса №1,2 КС 200 LK 04 564H 30 кВт, 1465 об/мин. с заменой подшипников - 4 шт | шт | 2
6.5 | Насоса подкачки топлива ГД №1,2 с заменой подшипников - 4 шт. | шт | 2
6.6 | Насоса забортной воды опреснителя ASEA 14кВт 2980 об/мин. с заменой подшипников - 2 шт | шт | 1
6.7 | Насоса серой воды CB F90 L/LB _____кВт _____об/мин.
6.8 | Валоповоротного устройства ABB MT 100LA 28 A-215-4 _____кВт _____об/мин.
6.9 | Топливного насоса инсинератора ABB MOTORS 1EC34 MT6B11F115-2_____кВт _____об/мин.
6.10 | Топливного насоса ГД AEG AM71NX2_____кВт _____об/мин.
6.11 | Шламового насоса ABB MT71B14F130-6_____кВт _____об/мин.
6.12 | Масляного насоса ГД AM 160MR4_____кВт _____об/мин.
6.13 | Насоса предварительной смазки ГД ABB MBT112M_____кВт _____об/мин.
6.14 | Насоса забортной воды охлаждения ГД ATB YAF160M/4A-11_____кВт _____об/мин.
6.15 | Масляного насоса редуктора ATB YAF 160M/4A-11_____кВт _____об/мин.
6.16 | Насоса пресной воды охлаждения ГД AEG AM132MR4 _____кВт _____об/мин.
6.17 | Резервного насоса пресной воды ГД AEG AM132MR4_____кВт _____об/мин.
7. | Автоматика
Произвести проверку и настройку следующих систем автоматики:
7.1 | Компьютер тралового комплекса "SINCHRO 2010" Устранить сбой по обратной связи. | к-т | 1
7.2 | Компьютер "UNISAB" ПХУ "SABROE" и АПС. Панель контроля температуры в грузовых трюмах. | к-т | 1
7.3 | Компьютер ГД, АПС, аварийная остановка ГД | к-т | 1
7.4 | Автоматика сепаратора льяльных вод "HELI-SEP" | к-т | 1
7.5 | Автоматика и АПС инсинератора "GOLAR" | к-т | 1
7.6 | Авторулевой и АПС рулевой машины | к-т | 1
7.7 | Автоматика, АПС парового "PARAT" и водогрейного "PYRO" котлов | к-т | 2
7.8 | Автозапуск, аварийная остановка, АПС ДГ№1,2 | к-т | 2
7.9 | Проверка станции и датчиков пожарной сигнализации "AUTRONICA" BX-20 | к-т | 1
7.10 | По результатам проверок и настроек всех АПС, генераторных автоматических выключателей, ручных и автоматических пожарных извещателей, составить акты и предоставить их в РС.
8. | Трансформаторы и преобразователи
8.1 | Произвести средний ремонт трансформаторов 3-х фазных 380/220-3М80-104-22 80 кВА
9. | Аккумуляторы
9.1 | Заменить кислотные аккумуляторы аварийного освещения, АПС "Rocket", 12V,200 A/ч | шт | 14
9.2 | Заменить кислотные аккумуляторы стартерные ДГ№1,2 12V,150 A/ч | шт | 4
9.3 | Заменить аккумуляторы станции пожарной сигнализации 12V, 11 А/ч | шт | 2
10. | Прочее оборудование
10.1 | Для производства работ по замене кожуха духовки камбузной плиты произвести демонтаж-монтаж следующего оборудования эл.плиты:
| конфорок 1500 Вт | шт | 2
| конфорок 3000 Вт | шт | 2
| переключателей | шт | 6
| термостатов | шт | 2
После окончания работ предъявить плиту в работе.
10.1 | Контроллер кулачковый брашпиля А=...а - ремонт
(тип, какого механизма, ном сила тока в А=...).
10.2 | Станция управления (магнитная) лебедки...., N=...квт
(какого механизма,мощ.эл.двиг.N=...квт).
10.3 | Пускатели магнитные I величины
(марка, тип, величина, какого механизма брызго или в/з).
10.4 | Командоконтроллер кол.клем.соед.=...шт
(тип,какого механизма, кол.клем.соед=..шт).
10.5 | Реле- регуляторы типа....(марка, район).
10.6 | Реле (марка, устройство:эл.магнитное или тепловое;
пневматическое, район).
10.7 | Ящики сопротивления на ....кол.элемнтов - ремонт
(указать серию, кол.элементов сопротивления, район);
10.8 | Реостат (тип, мощность в квт.,район)
(тип: пусковой, пускорегулирующий, регулировочный и т.д.).
10.9 | Стартер и генераторы зарядные
(тип, мощность в квт, район).
и другие.
10.10 | кипятильник (марка, мощность в квт) - ремонт;
10.11 | электорогрелка (марка, мощность в квт, район) - ремонт;
10.12 | электрокамбуз (мощность в квт) - ремонт;
10.13 | Леса высотные на носовую мачту (в 5 ярусов) - изготовить, по
окончании работ разобрать (для выполнения электроработ).
Примечание (для Исполнителя):
1. Нумерация и описание работ должны строго соответствовать ЗАКАЗНОЙ Ремонтной ведомости.
Старший механик
Электромеханик
Механик-наставник по электрооборудованию
Примечание: 1. Нумерация и описание работ должны производиться строго по ФОРМЕ №1 "ЗАКАЗНОЙ"
и "ДОПОЛНИТЕЛЬНОЙ" ведомостям по принадлежности к тому или другому разделу п.п.1.-:-7.
2. В описаниии электрооборудования обязательно должны быть указаны
основные технические характеристики:
- мощность в квт или номинальная сила тока в А(мперах), об/мин;
- к какому механизму относиться;
- количество клемных соединений, групп, элементов и т.д.
3. "Дополнительная ремонтная ведомость" должна быть составлена строго
по "Образцу заказной ...ведомости" с соблюдением п.1. и п.2."Примечания".
4. Сопутствующие работы, связанные с ремонтом электрооборудования (например: демонтаж трубопровода, механизма,
зашивки и т.д.) должны быть учтены в Заказных ремонтных ведомостях по Заведованию: в I Механической,
III.Корпусной части (деревоработы) и т.д.

## Корпусная часть
| СЯМ "_________________" |  |  |  | Форма 1
Образец составления Заказной и Дополнительной ремонтных ведомостей
| ЧАСТЬ III | Примерный Перечень работ.
III. Корпусная часть
№п\п | Перечень работ | Ед.изм. | Кол-во | Причина ремонта/замены | Дата последнего ремонта | Наработка
Произвести ремонт(замена) ниже перечисленного по дефектовке:
Ремонт - демонтаж, ремонт, монтаж, сдача.
Замена - демонтаж, изготовление, монтаж, сдача.
1. | Элементы наружной обшивки
1.1 | Дублировка - установить в районе...шп.,размер LхВмм, б 8 мм | кв.м
1.2 | Н.о. (наружная обшивка) заменить в районе ~25-:-45шп., б=12мм, | кв.м
в кают-компании. Размер~ LxB мм, набор - полособульб №12.
Сопутствующая работа, связанная с заменой н.о.:
1.3 | диван - ремонт, размеры LxBxHмм, сиденья и спинки-5/5шт; | к-т
1.4 | стол обеденный -ремонт, размеры LxBxHмм | к-т
1.5 | зашивку пластиковую/ с обрешетником и изоляцией - | кв.м
дем.,монтаж с сохранением/заменой
2. | Элементы набора корпуса
| Фальшборт с набором (планширь, контрофорсы, стойки, шторм- | кв.м
портик- / / / / м, шт) - заменить,
в районе_____шп. (шпангоут);
Н (высота)= мм, S (площадь)= кв.м
3. | Палубы
Палубные покрытия :
3.1 | деревянный настил 2-х слойный - заменить в районе________ | кв.м
(доски В*толщ. в мм).
Сопутствующая работа - при необходимости уточнить (расписать).
3.2 | фальшпалубу - заменить в районе_______ | кв.м
(доски В*толщ. в мм).
Сопутствующая работа - при необходимости уточнить (расписать).
3.3 | решётки подножные в постановочной - заменить, | кв.м
размером L*B в мм
3.4 | рыбинсы трюмные (или палубные) - заменить, | м
размеры досок В*толщ. в мм, высота до (или свыше) 2 м;
3.5 | Линолеум - заменить в каюте №___, | кв.м
3.6 | с заменой плинтуса | м
Сопутствующая работа:
3.7 | стол каютный 1-о тумбовый с 1-м ящиком - д/м, ремонт, | шт
размеры L*B*H в мм;
3.8 | 2). диван угловой - д/м, ремонт; сидение на 3 подушки, спинка на 3 | шт
подушки, размеры L*B*H в мм
3.9 | 3). тумбу умывальника - д/м, размеры L*B*H в мм; | шт
3.10 | 4). деревянный настил - замена, | кв.м
5). и т.д.
4. | Водонепроницаемые закрытия
Дверь в/г/н - ремонт:
4.1 | размеры в свету LxB мм (вход в м.о., в рулевую рубку и.тд.), Ст.3 | к-т
4.2 | размеры в свету LxB мм (вход в наживочную, в рыбцех и т.д.), Ст.3 | к-т
4.3 | и т.д. | к-т
Дверь проницаемая - ремонт.
4.4 | размеры в свету LxB мм (вход в умывальник и т.д.), АМГ; | к-т
и т.д.
4.5 | Дверь в/г/н - заменить (демонтаж, расконсервация, монтаж) в | к-т
помещение выборочной.
Размеры LxB мм, Ст.3
4.6 | Сопутствующая работа по в/н двери, размером B x Hмм: | к-т
зашивка двери - заменить, оцинков.;
изоляция - замена, ПСБ (ФС-7) б=30мм;
и т.д.
Крышка в/г/н - ремонт:
4.7 | размеры в свету LxB мм ( грузового трюма на шельтердечной палубе), Ст.3 | к-т
и т.д.
4.8 | Крышка лаза - заменить (из рыбного цеха в трюм). | к-т
Размеры в свету LxB мм, Ст.3
4.9 | Комингс в/г/н крышки - ремонт (грузового трюма на Гл.П.). | к-т
Размеры в свету LxBxH мм, Ст.3
4.10 | Крышка в/н - изготовить, установить на фальштрубе. | к-т
Размеры LxB мм, Ст.3
4.11 | Иллюминатор - ремонт (в каюте капитана, ст.механика) | к-т
Размеры в свету Ф300мм
4.12 | Иллюминатор - замена (в рулевой рубке) | к-т
Размеры в свету LxBмм
4.13 | Задрайка иллюминатора, М 12 - заменить. | шт
5. | Балластные танки
5.1 | Произвести очистку, покраску на один раз цистерн баласт-й
| воды, фекальных и сточных вод, шлама, подсланевых вод. | кв.м
или
5.2 | Произвести очистку, покраску на один раз с сопутствующими
работами цистерн:
| балластной воды; | кв.м
| фекальных и сточных вод. | кв.м
или
5.3 | Зачистить, помыть цистерны балластной воды с сопутствую- | кв.м
щими работами.
6. | Топливные танки
Произвести очистку топливных и масляных танков с
сопутствующими работами:
6.1 | топливный танк №… ,л\б | куб.м
6.2 | маслянный танк №… | куб.м
6.3 | и т.д. | куб.м
7. | Водяные танки
7.1 | Горловина - ремонт (питьевых танков). | к-т
Размеры в свету 600х400мм, на 32 шпильки М16
7.2 | Произвести очистку, покраску на два раза согласно техно-
| логии цистерны питьевой воды с сопутствующими работами. | кв.м
или
7.3 | Зачистить, помыть цистерны питьевой воды с сопутствую- | кв.м
щими работами.
8. | Трюм грузовой
зашивку и изоляцию рыбного трюма - заменить
(доски б=___мм, фанера б=___мм, оцинковка, изоляция
мин.ватой б=___мм)
8.1 | борт и перборки | кв.м
8.2 | подволок | кв.м
8.3 | Леса двухярусные в трюме - изготовить, по окончании работ разо-
| брать, длиной =___м (для выполния корпусных работ). | к-т
9. | Судовые помещения
9.1 | Дверь в каюту № 235 - ремонт | шт | 1
9.2 | Дверь туалета в каюте № 233 - ремонт (коррозия нижней части 0,5 кв.м) | шт | 1
9.3 | Закрытия вентиляции МКО. Ремонт по дефектовке. Кормовой портал, левый, правый борт. Замена гаек-"барашков" | шт | 5
9.4 | Произвести замену панелей обшивки подволока ходового мостика поместу. Панель 315Х3400 мм Материал - сталь S=1 мм | шт | 3
9.5 | Произвести дефектовку и замену пайол в рыбном цехе | м² | 20
Деревоработы
9.6 | Ремонт серванта в каюте №321 | шт | 1
9.7 | Изготовить стеллаж под тех. документацию на ходовом мостике. | шт | 1
1200Х340Х320 мм Материал: брус, ламинированн. фанера
9.8 | Овощная провизионная кладовая. Дефектовка. Ремонт выгородки для хранения овощей 1000Х900 мм. Материал: брус, доска | шт | 1
9.9 | Сухая провизионная кладовая. Дефектовка, ремонт пайол. Материал :дерев.брус 30Х50 мм | м² | 7.5
9.10 | Замена пластиковой зашивки подволока завода с сопутствующими работами по демонтажу-монтажу оборудования. Согласно отдельной ремонтной ведомости. | м² | 76
9.11 | Заменить кафельную плитку в санузлах жилых помещений №№321,309,330,334,211,213. | м² | 8
10. | Спасательное оборудование
10.1 | Произвести дефектовку и ремонт разобщающего устройства спуска дежурной шлюпки с заменой лопаря. | к-т | 1
10.2 | Произвести проверку и испытания дежурной шлюпки на признанном РС предприятии в соответствии с технологией. | шт | 1
10.3 | Произвести испытания устройства спуска дежурной шлюпки в присутствии инспектора РС | к-т | 1
11. | Прочее
11.1 | Ремонт по дефектовке ящика аварийного снабжения. Шлюпочная палуба, левый борт. 730Х800Х700 мм | шт | 1
11.2 | Ремонт леерного ограждения. Шлюпочная палуба, правый борт.
| труба стальная ø42мм | пм | 5.2
| труба стальная ø60мм | пм | 1.2
11.3 | Изготовить и установить кожух на кабельную трассу электропривода лебедки прибора контроля трала. 135Х50Х5000 мм Материаль - сталь 3 лист S=4 мм | шт | 1
11.4 | Изготовить и установить кожух на кабельную трассу электроприводов шнеков подачи на РМУ 100Х100Х400 мм. Материал - сталь нержавеющая лист S=2 мм. | шт | 1
11.5 | Установить обшивку двери в рыбцех (выход в сушилку траловой вахты) 1000Х2000 мм. Материал - нержавеющая сталь S=1.5 мм | шт | 1
11.6 | Заменить кабельные трубопроводы измельчителей № 1,2,3,4,5,6 РМУ. Материал - труба платиковая тип 3 40Х6.7 мм | пм | 20
11.7 | Заменить кабельные трубопроводы кабелей электродвигателей обдува филе 3-й линии и шнеков подачи на РМУ. Материал : труба нержавеющая ø3/4" | пм | 5
11.8 | Произвести грунтовку трубопроводам морозильных аппаратов на 2 раза.
11.9 | Восстановить изоляцию трубопроводов морозильных аппаратов :
| ø 35 мм | м | 10
| ø 45 мм | м | 20
Устройства и дельные вещи
11.8 | Грузовой блок кабель-троса ИГЭК, двушкивный Р= ___ тн Дефектовка, ремонт (наплавка, шлифовка, смазка) | шт | 1
11.9 | Ваерный блок 40 тн. Демонтаж-монтаж, дефектовка, ремонт(наплавка, шлифовка, смазка) | шт | 2
11.10 | Портальный блок 10 тн Демонтаж-монтаж, дефектовка, ремонт(наплавка, шлифовка, смазка). | шт | 3
11.11 | Кормовой предохранительный рол. Демонтаж-монтаж, ремонт по дефектовке. | шт | 8
Грузовое устройство
11.12. | Произвести дефектовку и ремонт несъмных деталей. Выполнить демонтаж-монтаж съемных деталей, произвести дефектовку, испытания (перечень деталей прилагается). | к-т | 1
11.13. | Произвести испытания грузового устройства в сборе в присутствии инспектора РС. | к-т | 1
Палубный кран 30М 35Т 23
11.14. | Ремонт(замена) съемных деталей крана по дефектовке : гак грузовой - 3 тн, вертлюг - 3 тн | к-т | 1
11.15. | Произвести испытания крана с испытательной нагрузкой ____тн в присутствии инспектора РС | к-т | 1
Примечание (для Исполнителя):
1. Нумерация и описание работ должны строго соответствовать ЗАКАЗНОЙ Ремонтной ведомости.
Капитан
Старший помощник капитана
Начальник СБМ

## Палубно-промысловое оборудовани
| СРТМ"___________" |  |  |  | Форма 1
Образец составления Заказной и Дополнительной ремонтных ведомостей
| ЧАСТЬ IV | Примерный Перечень работ.
IV.Палубно-промысловое оборудование
№п\п | Перечень работ | Ед.изм. | Кол-во | Причина ремонта/замены | Дата последнего ремонта | Наработка
Произвести ремонт (замену, изготовление - уточнять конкретно в Перечне работ,
как пример - п.17) нижеперечисленного технологического оборудования
c сопутствующими работами по дефектовке:
1. | Ваерные лебедки DM 63 HYDRAULIK BRATTUAAG
1.1 | Ремонт тормозов. Демонтаж тормозных лент, замена по дефектовке "феррадо", восстановление подвижности в соединении "палец-серьга", ремонт талрепов. Сборка и установка с регулировкой положения тормозов. | к-т | 2
2. | Кабельно-вытяжные лебедки
2.1 | Кабельно-вытяжные лебедки DSM 41HYDRAULIK BRATTUAAG
2.2 | Лебедка выливки трала DMM 4185 HYDRAULIK BRATTUAAG
2.3 | Лебедка постановки трала DMM3M HYDRAULIK BRATTUAAG
3. | Гиневые лебедки DMM 6300 HYDRAULIK BRATTUAAG
3.1 | Принять в ремонт лебедки правого/левого бортов с тестированием на гидрозатвор | к-т | 2
3.2 | Маневровый клапан F20D - разборка, дефектовка: соединения втулка-шток (промеры), невозвратных клапанов и их седел и пружин, возвратного механизма штока. Ремонт по дефектовке с заменой РТИ. | к-т | 2
3.3 | Гидромотор. Разборка, замер зазоров между корпусом и лопатками. Дефектовка лопаток и штоков, боковых поверхностей крышек и ротора. Ремонт по дефектовке с заменой подшипников и РТИ. | к-т | 2
3.4 | Сдача лебедок в работе с проверкой на тяговое усилие - 15 тн и гидрозатвор (не менее 5 тонн) | к-т | 2
4. | Грузовые лебедки A M22 HYDRAULIK BRATTUAAG грузоподъемность 3 тн
5. | Якорно-швартовные устройства
| Брашпиль B6 MG 4185-2N-KC HYDRAULIK BRATTUAAG | к-т | 1
тяговое усилие 8 тн, скорость выбирания-33 м/мин.
5.1 | Произвести демонтаж-монтаж, ремонт по дефектовке: гидромотора, маневрового клапана E20A, клапана разгрузки давления F92B, разобщительной муфты, наплавку звезд якорь-цепи, тормозного устройства, турачки.
Составить карту обмеров, предъявить брашпиль инспектору РС.
5.2 | Шпиль Ш3
6. | Палубный кран
Палубный кран ABAS KOE-EH-10MT-3T грузоподъемность 3 тн
6.1 | Ремонт лебедки 30М 35Т 23 с заменой обвязывающего трубопровода | к-т | 1
6.2 | Ремонт редуктора поворота тип 234 с гидромотором ОМ-100 | шт | 1
6.3 | Ремонт манипулятора 3-х секционного тип UAS33II | шт | 1
6.4 | Клапан аварийной остановки лебедки | шт | 1
6.5 | Составить карту обмеров, произвести испытания под нагрузкой 3750 кг в течении 10 мин., предъявить инспектору РС | к-т | 1
7. | Системы и трубопроводы
8. | Станции гидравлики
9. | Автоматика
10. | Сетной барабан NETM 2202U HYDRAULIK BRATTUAAG
11. | Лебедки ИГЭК
11.1 | Лебедка тралового зонда TWW 4000
11.2 | Лебедка ИГЭК-супер
12. | Слиповые ворота, слип, рол
13. | Прочее
Примечание (для Исполнителя):
1. Нумерация и описание работ должны строго соответствовать ЗАКАЗНОЙ Ремонтной ведомости.
Старший механик
Механик-наставник по СЭУ

## Технологическое оборудование
| СРТМ "___________" |  |  |  | Форма 1
Образец составления Заказной и Дополнительной ремонтных ведомостей
| ЧАСТЬ V | Примерный Перечень работ.
V.Технологическая часть
№п\п | Перечень работ | Ед.изм. | Кол-во | Причина ремонта/замены | Дата последнего ремонта | Наработка
Произвести ремонт (замену, изготовление - уточнять конкретно в Перечне работ,
как пример - п.17) нижеперечисленного технологического оборудования
c сопутствующими работами по дефектовке:
1. | Рыбообрабатывающие машины
1.1 | BAADER 424 Разобрать, произвести дефектовку, произвести ремонт согласно дефектации, собрать, предъявить в работе | к-т | 1
1.2 | BAADER 212 RB
1.3 | BAADER 52
1.4 | BAADER 603
2. | Сортировочные машины
3. | Упаковочный комплекс
Переоборудование участка выбивки:
3.1 | Демонтировать глазировочную ванну, столы выбивки, обвязочную машину, транспортер подачи готовой продукции. | к-т | 1
3.2 | Изготовить и установить новый стол упаковки по образцу заказчика. | шт | 1
3.3 | Изготовить и установить лоток возврата противней | шт | 1
3.4 | Телега выгрузки мороженной продукции. Ремонт с изготовлением нового накопителя. | к-т | 1
3.5 | Изготовить по образцу и установить барабан лебедки телеги выгрузки. | шт | 1
4. | Транспортеры
4.1 | Изготовить и установить инспекционный транспортер на линию №3 L=3000 mm, B=700 mm. | шт | 1
4.2 | Изготовить и установить транспортер подачи брюшков от BAADER №1 и №2 L=5000 mm, B=300 mm. | шт | 1
4.3 | Транспортер подачи сырца на сортировочную машину (400Х4000 мм.) Замена профилей скольжения, приводных ведомых звезд, втулок. | к-т | 1
4.4 | Транспортеры подачи сырца на накопители №1,2,3 (. Замена профилей скольжения приводых и ведомых звезд, втулок:
| 400Х4000 мм | к-т | 1
| 400Х4500 мм | к-т | 1
| 400Х6000 мм | к-т | 1
5. | РМУ тип Т5WH Q=7,2 t/d
Пресс VARIBLOCK EV4:
5.1 | Ремонт пресса двухвинтового с заменой подшипников, сальников, зеерных сеток. | шт | 1
5.2 | Ремонт привода TR-24-2 пресса с заменой упорных подшипников, уплотнений. | шт | 1
5.3 | Ремонт вариатора пресса с заменой ремней, подшипников, сальников | шт | 1
Сушилка TST-5-8
Ремонт сушильных барабанов:
5.4 | Ремонт редуктора SANTASALO 3TC315 c заменой манжет, масляного холодильника, подшипников, сальников | к-т | 1
5.5 | Ремонт гидромуфты редуктора сушилки с заменой подшипников | к-т | 1
Варильник
5.6 | Ремонт варильника с заменой подшипников, втулок, колец
5.7 | Ремонт привода варильника с заменой подшипников, ремней, цепей | к-т | 1
Мельница
5.8 | Замена вала, молотков, сеток, корпуса, крылатки | к-т | 1
6. | Весы
7. | Водяные насосы фабрики
8. | Гидравлическая насосная станция
9. | Системы и трубопроводы
| Замена трубопровода подачи забортной воды на BAADER-424. Материал - пластик ø 25 мм | пм | 10
| Замена трубопровода обмыва колодца завода. (нос, правый борт) ø 32 мм. Материал - пластик. | пм | 2
| Замена трубопровода охлаждения гидравлики завода (р-н РМУ) | пм | 1
Материал-медь ø 32 мм
| Замена клапанов типа "баттерфляй" DN 50 подачи забортной воды в бункера фабрики. | шт | 4
10. | Прочее оборудование
Примечание (для Исполнителя):
1. Нумерация и описание работ должны строго соответствовать ЗАКАЗНОЙ Ремонтной ведомости.
Старший механик
Механик технологического оборудования
Механик-наставник по технологическому оборудованию

## Рефоборудование
Форма 1
| СРТМ "________________" |  | Образец составления Заказной и Дополнительной ремонтных ведомостей
Примерный Перечень работ.
Часть VI.
VI. РЕФРИЖЕРАТОРНАЯ ЧАСТЬ.
№п\п | Перечень работ | Ед.изм. | Кол-во | Причина ремонта/замены | Дата последнего ремонта | Наработка
Произвести ремонт следующих механизмов
по дефектовке:
1. | Компрессоры
1.1 | Винтовой компрессор SAB-163H-F SABROE | шт | 1
1.2. | Компрессор СМО-24 | шт | 1
Провизионная холодильная установка
1.3 | Ремонт компрессора BITZER type 3 | шт | 1
1.4 | Ремонт компрессора BITZER type 5 | шт | 1
2. | Насосы хладогента Hermetic САМ 2/3
2.1 | Произвести ремонт насосов №1,2 | шт | 2
2.2 | Произвести замену аммиачного насоса №3 | шт | 1
3. | Насосы охлаждения и масла
3.1 | Насос охлаждения рефустановки PG-Speck 100/200 N-NV 125/100 Q=160m³/h, h=10mwc, 1450rpm | шт | 2
3.2 | Насос охлаждения провизионной реф.установки PG-Speck TNH 30 LaLL Q=3,8m³/h, h=45mwc, 1450rpm | шт
3.3 | Гидравлический насосный агрегат RQH/1OH7DE10F APV Jackstone | шт
3.4 | Насос охлаждения конденсатора PG SPECK 80/160 | шт
3.5 | Насос прокачки антифриза PG SPECK 21-40/3 | шт
| Насос охлаждения конденсатора провиз. реф.установки TNH-30LA-GRO Q=3,8 m³/h, P=4,5 bar, n=1450 rpm | шт
4. | Морозильные аппараты
JECKSTONE HPF13J №1,2,3,4
4.1 | Ремонт плит морозильных аппаратов по дефектовке | шт | 52
4.2 | Замена вварышей на морозильных плитах (подсоед. шлангов) | шт | 104
4.3 | Замена штуцеров 1/2", конусных и резиновых уплотнений крепежных болтов морозильных плит со стороны подачи жидкого хладоагента.
4.4 | Замена штуцеров 3/4", конусных и резиновых уплотнений крепежных болтов морозильных плит со стороны всасывания
4.5 | Произвести промывку, опрессовку морозильным плитам | шт | 52
4.6 | Произвести опрессовку морозильным аппаратам Р=20 кг/см² | шт | 5
5. | Теплообменники
5.1 | Конденсатор СОСВ 412304
5.2 | Конденсатор СОСВ 502302 №1,2, 160 m³/h
| Демонтаж-монтаж, ремонт задних и передних крышек, восстановление антикоррозионного покрытия, опрессовать трубки, проверить в работе, сдать заказчику. | шт | 4
| Замена запорных клапанов типа "баттерфляй" охлаждения забортной водой | шт | 4
5.3. | Циркуляционный ресивер PVЕА
| Заменить датчик колонки указателя уровня хладоагента. | шт | 1
5.4 | Насосный сепаратор PVEA 129 SABROE
5.5 | Масляный сепаратор OHU-8022 SABROE
5.6 | Экономайзер EOSE SABROE
5.7. | Пилот-ресивер PMFH SABROE
5.8 | Отделитель воздуха AGP-2050 SABROE
5.9 | Линейный ресивер R-600-1,5 SABROE
5.10 | Водоохладитель EOSB 322304
6. | Системы и трубопроводы
Производственная холодильная установка
6.1 | Слить аммиак из системы, взять пробу на анализ, дать рекомендации по дальнейшему использованию хладоагента. | кг | 1200
6.2 | По окончании ремонтных работ произвести опрессовку всей системы ХУ. Сторона низкого давления Р=16 кг/см², высокая Р=21 кг/см²
6.3 | Произвести вакуумирование всей системы ПХУ
6.4 | Заправить систему аммиаком | кг | 1200
6.5 | Произвести замену трубопровода заправки хладоагента. Материал - труба ст. бесшовная ø16 мм | пм | 3
6.6 | Заменить дренажные перепускные трубопроводы на всасывающих коллекторах плиточных морозильных аппаратов №1,2,3,4,5 ø 45 мм, с последующей опрессовкой | м | 10
6.7 | Заменить трубопровод подачи горячих паров на плиточные морозильные аппараты №1,2,3,4,5 ø 45 мм, с последующей опрессовкой | м | 20
6.8 | Заменить трубопровод жидкого хладоагента на плиточные морозильные аппараты №1,2,3,4,5 ø 45 мм, с последующей опрессовкой и заменой изоляции. | м | 20
6.9 | Заменить клапана подачи жидкого хладоагента на плиточные морозильные аппараты №1,2,3,4,5 STV-32 | шт | 5
Ремонт предохранительных клапанов :
| HERl-T21 | шт | 2
| SEV-15 | шт | 5
| AR1 DN 50/80 | шт | 1
Запорная и регулирующая арматура ПХУ
Компрессор SAB163 MK2 №1,2 :
6.10 | ремонт всасывающих и нагнетательных клапанов SCV 100 | шт | 4
6.11 | ремонт клапана всасывания с экономайзера STV-25 | шт | 2
6.12 | предохранительные клапана :
| HERL-T21 | шт | 2
| SVF-15 | шт | 5
| ARI DN 50/80 | шт | 1
Циркуляционный ресивер:
6.13 | врезать секущий клапан SCV 150 между ресивером и компрессорами | шт | 1
6.14 | Ремонт клапана продувки колонки указателя уровня аммиака STV40 | шт | 1
6.15 | Ремонт клапана слива масла STV 25 | шт | 2
6.16 | Ремонт клапана всасывания с морозильных камер и трюмов SCV 125 | шт | 2
6.17 | Ремонт клапана заправки аммиака STV 15 | шт | 1
Насос аммиака САМ 2/3 №1,2,3
6.18 | Ремонт всасывающего клапана SCV 65 | шт | 3
6.19 | Ремонт нагнетательного клапана SHC 50 | шт | 3
6.20 | Ремонт байпасного клапана STV 20 | шт | 3
6.21 | Ремонт клапана подачи общей жидкостной магистрали SCV 65 | шт | 3
6.22 | Ремонт клапан уровнительной линии STV 20 | шт | 2
6.23 | Ремонт клапана подачи горячих паров SCV 50 | шт | 2
6.24 | Ремонт клапана слива жидкого хладоагента SCV 80 | шт | 2
6.25 | Ремонт клапана возврата паров с маслоохладителя SCV 50 | шт | 1
6.26 | Ремонт клапана слива жидкого хладоагента в маслоохладитель SCV 65 | шт | 1
и т.д.
Запорная и регулирующая арматура провизионной ХУ
Экономайзер EOSB:
6.27 | Ремонт клапана подачи жидкого хладоагента STV 25 | шт | 1
6.28 | Ремонт поплавкового клапана SV-1 | шт | 1
Маслоохладитель OHU
6.29 | Ремонт клапана слива масла STV 25 | шт | 1
и т.д.
7. | Прочее оборудование
Примечание (для Исполнителя):
1. Нумерация и описание работ должны строго соответствовать ЗАКАЗНОЙ Ремонтной ведомости.
Старший механик
Механик реф. установок
Механик-наставник по реф.оборудованию

## Доковая часть
Форма 1
РС "___________"
Образец составления Заказной и Дополнительной ремонтных ведомостей
| ЧАСТЬ VII | Примерный Перечень работ.
VII.Доковая часть
№п\п | Перечень работ | Ед.изм. | Кол-во | Причина ремонта/замены | Дата последнего ремонта | Наработка
Произвести ремонт (замену, изготовление - уточнять конкретно в Перечне работ)
нижеперечисленного c сопутствующими работами по дефектовке:
1. | Докование
1.1 | Произвести постановку судна в док, водоизмещение 2000 р.т., после окончания работ - вывести из дока. | к-т | 1
1.2 | Сопутствующие работы.
1.2.1 | Установить переходной трап, согласно требований ПТБ | шт | 1
1.2.3 | Подключить береговое эл.питание 380 В, 50 Гц, обеспечить заземление судна.
1.2.4 | Подать воду в пожарную магистраль судна на время нахождения судна в доке для охлаждения компрессоров провизионной реф.установки. Давление P=3 кг/см²
1.2.5 | Обеспечить слив серой воды
1.2.6. | Приварить патрубок, подсоединить шланг для слива : правый борт, подзор
1.2.7. | Леса передвижные и стационарные установить, после убрать
2. | Очистка и покраска корпуса
2.1 | Кигстонные решётки - ремонт, очистить, окрасить | шт
Размеры решеток L= B= в мм
2.2 | Решётки ограждения ПУ - ремонт, очистка, покраска, | шт
размеры L= B= в мм
(или д/м для установки протекторной защиты).
2.3 | Кингстонный яшик (выгородка) очистить, окрасить согласно
| технологии и схемы.Размеры L= B= H= в мм | шт
(V=1,3м³).
2.4 | Днище и пояс переменной ватерлинии-очистка ,пескоструй
| ная (или иная) обработка ,обезжирование, покраска | м2 | 1186
антикоррозиционным и антиобрастающими грунтами
согласно технологии.
2.5. | Надводный борт включая фальшборт снаружи - очистка,
пескоструйная (или иная) обработка , обезжирование
покраска антикоррозиционная и антиобрастающая грунтами
на два раза 100 %. После окраски нанести на борт :шкалы
| осадки , грузовые марки , ватерлинию,знаки бульбы и ПУ | м2
название судна ,порт приписки,бортовые номера ,
| номер регистрации на корме. | м2
3. | Донно-забортная арматура
3.1 | Межкингстонный трубопровод демонтировать, произвести дефектовку, ремонт, замену (указать расположение) ø 219 мм | пм | 6
3.2 | Кингстонный клапан DN 200 ("баттерфляй с редуктором) усиленный до фильтра | шт | 4
3.3 | Кингстонный клапан DN 200 ("баттерфляй с редуктором) обычный после фильтра | шт | 4
3.4 | Корпус кингстонного фильтра DN 200 - замена | шт | 3
3.5 | Корпус кингстонного фильтра DN 200 - ремонт | шт | 3
3.6 | Всасывающий клапан на насосе охлаждения масла гидравлики палубных механизмов DN 80 | шт | 1
3.7 | Клапан выхода забортной воды от системы охлаждения гидравлического масла гидравлики рыбцеха DN 32 | шт | 1
и т.д.
4. | Винто-рулевой комплекс
| Произвести осмотр, дефектовку и ремонт рулевого устойства, произвести: | к-т | 1
4.1 | демонтаж-монтаж, ремонт, опрессовка пера руля
4.2 | замерить просадку баллера, заменить уплотнения, ø баллера 220 мм
4.3 | замерить зазор подшипника опоры баллера
4.4 | осмотр штыря
4.5 | предъявить заказчику, инспектору РС
4.6 | Сдать устройство в работе
Произвести осмотр, дефектовку и ремонт гребного устройства :
Винт регулируемого шага WICHMANN PR82/4 ø3600 мм:
4.7 | Проверить мембрану обтекателя. Испытать ступицу давлением воздуха Р=2 бар | к-т | 1
4.8 | Произвести дефектовку, составить карту обмеров, выполнить ремонт лопастей гребного винта, ø 3600 мм | шт | 4
4.9 | Произвести согласование изменения шага винта с задающим устройством | к-т | 1
4.10 | Предъявить заказчику, инспектору РС
Гребной вал ø 360 мм
4.11 | Демонтаж-монтаж, ремонт защитного кожуха | к-т | 1
4.12 | Замерить просадку гребного вала до и после сборки | к-т | 1
4.13 | Произвести выемку вала, произвести ремонт согласно дефектовки, составить карту обмеров. | к-т | 1
4.14 | Предъявить дейдвудное устройство в разобранном виде заказчику, инспектору РС | к-т | 1
4.15 | Опрессовать систему ВРШ воздхом, P=0.5-1.0 кг/см², сдать в работе | к-т | 1
4.16 | Заменить по дефектовке протектор гребного винта | шт | 1
5. | Танки
5.1 | Танки испытать наливом воды (или воздухом) в составе корпуса - | к-т
5.2 | №1 __куб.м;№2__куб.м; и.т.д. | шт
5.3 | Горловины танков - ремонт (или д/м) | шт
размеры в свету L*B в мм, кол. шпилек__шт.
6. | Подруливающее устр-во BRUNVOLL FU-45-LTC-1225 P=300 л/с, N дв.=1475 об/мин., Nвинта=360 об/мин.
6.1 | Демонтаж-монтаж защитных решеток | к-т | 1
6.2 | Очистка корпуса ПУ | к-т | 1
6.3 | Демонтаж-монтаж корпуса ПУ UF45C 8/33, подводной секции UF45TC1225 8/33 | к-т | 1
6.4 | Произвести осмотр, дефектовку и ремонт лопастей подруливающего устройства, диаметр винта 1225 мм, заменить РТИ, проверить на герметичность | к-т | 1
6.5 | Произвести согласовку положения лопастей с устройством управления. | к-т | 1
7. | Протекторная защита
7.1 | Протекторную защиту по судну восстановить по результатам дефектовки. Протектор ПКОА-10 | шт | 80
8. | Корпусные работы
8.1 | Произвести дефектовку подводной части корпуса - замеры остаточных толщин наружной обшивки, пояса переменных ватерлиний, патрубков ДЗА, сварных швов наружной обшивки, согласно требований РС | точка | 1
8.2 | Ремонт коррозированных сварных швов наружной обшивки согласно дефектовке с сопутствующими работами. | пм | 200
8.3 | Произвести демонтаж изоляции в районе проварки сварных швов | м² | 60
8.4 | Кингстонные ящики(выгородки) испытать наливом воды (воздухом) | шт | 6
8.5 | Ремонт бортовых килей по результатам дефектовки. Материал - полособульб №32 | пм | 80
8.6 | Произвести по результатам дефектовки ремонт защиты транца. Материал - полутруба ø 80 мм | пм
8.7 | Произвести дефектовку, по результам дефектовки произвести замену наружной обшивки и подкрепление (замену) элементов набора бульбовой оконечности. Район__________ | м²
9. | Дублировка
10. | Прочие доковые работы
10.1 | Произвести ревизию донных вибраторов эхолотов | шт | 3
10.2 | Произвести полный демонтаж ПВУ гидролокатора "SIMRAD SQ-270" | шт | 1
10.3 | Произвести демонтаж-монтаж, дефектовку, ремонт, испытания и окраску якорных цепей калибра 36 мм, соединительных элементов:
| цепь левого борта, смычка - 27.5 м | смычка | 7.5
| цепь правого борта, смычка - 27.5 м | смычка | 7.5
| скоба Кентера | шт | 18
| соединительное звено | шт | 2
| концевая скоба | шт | 2
10.4 | Предъявить заказчику, инспектору РС
10.5 | Якоря тип SPEC NG 1740, вес 1743 кг произвести провес | шт | 2
Примечание (для Исполнителя):
1. Нумерация и описание работ должны строго соответствовать ЗАКАЗНОЙ Ремонтной ведомости.
Капитан
Старший механик
Начальник СБМ
Механик-наставник по СЭУ

## Радиочасть
| СРТМ "___________" |  |  |  | Форма 1
Образец составления Заказной и Дополнительной ремонтных ведомостей
| ЧАСТЬ VIII | Примерный Перечень работ.
VIII Радиочасть
№п\п | Перечень работ | Ед.изм. | Кол-во | Причина ремонта/замены | Дата последнего ремонта | Наработка
Произвести ремонт (замену, изготовление - уточнять конкретно в Перечне работ)
нижеперечисленного c сопутствующими работами по дефектовке:
1. | Произвести замену магнетрона РЛС BME 250 | к-т | 1
2. | Произвести замену магнетрона РЛС FAR - 2117 | к-т | 1
3. | Произвести замену процессора КВУ VINGTOR на интегрированную систему связи АСМ-48 | к-т | 1
4. | Произвести установку и пусконаладочные работы оборудования двусторонней громкой связи PRO 700 согласно одобренной РС проектной документации | к-т | 1
5. | Произвести замену системы контроля трала WESMAR 770 на WESMAR 780 | к-т | 1
Примечание (для Исполнителя):
1. Нумерация и описание работ должны строго соответствовать ЗАКАЗНОЙ Ремонтной ведомости.
Капитан
Механик-наставник по радиоэлектронике